## HVAC_DRIVER_V1.0.BOM
HVAC驱动部分电路原理图 Revised: Monday, July 27, 2015
YL-HVAC-DR1.0 Revision: 1.0
Bill Of Materials July 27,2015 16:34:28
1 | 53 | C1,C2,C5,C6,C8,C9,C11,C13,C15,C17,C21,C24,C25,C26,C27,C28,C29,C30,C31,C33,C35,C37,C39,C41,C43,C45,C47,C48,C51,C53,C55,C56,C57,C58,C59,C60,C62,C63,C64,C65,C66,C67,C68,C69,C70,C71,C72,C73,C74,C75,C76,C77,C78 | 100nF
2 | 2 | C3,C4 | 22pF
3 | 18 | C7,C10,C12,C14,C16,C32,C34,C36,C38,C40,C42,C44,C46,C49,C50,C52,C54,C61 | 1uF
4 | 2 | C18,C19 | 220uF/50V
5 | 1 | C20 | 220uF/25V
6 | 2 | C22,C23 | 10uF
7 | 19 | D1,D9,D10,D11,D12,D13,D14,D15,D16,D17,D18,D19,D20,D21,D22,D23,D24,D25,D27 | MMSD4148T1G
8 | 1 | D2 | NUP2105L
9 | 2 | D3,D4 | MBR0540
10 | 2 | LED1,D5 | LED
11 | 1 | D6 | SS24
12 | 1 | D7 | SMAJ33CA
13 | 1 | D8 | SS24T3G
14 | 1 | D26 | SMBJ36CA
15 | 1 | F1 | SMD2920P150TF
16 | 1 | J1 | CON40
17 | 1 | J2 | CON5
18 | 1 | J3 | XH2.54-2P
19 | 1 | L1 | ZJYS81R5-2P24T-G01
20 | 7 | L2,L4,L5,L6,L7,L8,L9 | 10UH
21 | 1 | L3 | 100uH
22 | 14 | Q1,Q2,Q3,Q4,Q5,Q6,Q7,Q8,Q9,Q10,Q11,Q12,Q13,Q14 | MMBT3904LT1
23 | 6 | RL1,RL2,RL3,RL4,RL5,RL6 | HF3FF-M-24V-1H
24 | 16 | R1,R16,R22,R23,R27,R28,R31,R47,R50,R61,R62,R68,R69,R72,R74,R77 | 10K
25 | 14 | R2,R3,R20,R21,R25,R26,R34,R35,R38,R39,R42,R43,R46,R49 | 4.7K
26 | 10 | R4,R5,R6,R7,R9,R17,R19,R24,R45,R63 | 0R
27 | 1 | R8 | 120R
28 | 10 | R10,R12,R30,R59,R60,R66,R67,R71,R73,R76 | 100K
29 | 10 | R11,R13,R15,R29,R57,R58,R64,R65,R70,R75 | 47K
30 | 2 | R14,R18 | 3.3K
31 | 12 | R32,R33,R36,R37,R40,R41,R51,R52,R53,R54,R55,R56 | 100R
32 | 2 | R44,R48 | 300R
33 | 1 | U1 | 24LC256T
34 | 1 | U2 | S9KEAZ128AMLK
35 | 1 | U3 | MCP2562
36 | 1 | U4 | LM2596S-12
37 | 1 | U5 | LM1117IDTX-5.0
38 | 2 | U6,U7 | TLP155E
39 | 1 | U8 | ULN2003A